## Cov_Deconv
DDC | m0s8tssg6
IP | m0s8tssg6
Sampling | Report object
Cross Separator | x
TYPE | CATEGORY | BLOCK | REGISTER | FIELD/SIGNAL | BITS | QTY | NAME | W | P | BINS | CP1 | CP2 | CP3 | CP4 | CP5
Coverpoint | Reg |  | CMD | START_DECONV | 8 | 1 | cp_cmd_start_deconv | 1 |  | AUTO
Coverpoint | Reg |  | DECONV_CTL | CH_NR | 5:0 | 1 | cp_deconv_ctl_ch_nr | 1 |  | WALKONES, MAX=58
Coverpoint | Reg |  | DECONV_CTL | TX_PATTERN_NR | 15:8 | 1 | cp_deconv_ctl_tx_pattern_nr | 1 |  | MIN=2, MAX=39, WALK_ONES
Coverpoint | Reg |  | DECONV_CTL | MPTX_NR | 23:16 | 1 | cp_deconv_ctl_mptx_nr | 1 |  | MIN=2, MAX=37, WALK_ONES
Coverpoint | Reg |  | DECONV_CTL | CAP_NR | 24 | 1 | cp_deconv_ctl_cap_nr | 1 |  | AUTO
Coverpoint | Reg |  | DECONV_COEFF | DECONV_COEFF0 | 15:0 | 64 | cp_deconv_coeff_deconv_coeff0 | 1 |  | WILDCARD
Coverpoint | Reg |  | DECONV_COEFF | DECONV_COEFF1 | 31:16 | 64 | cp_deconv_coeff_deconv_coeff1 | 1 |  | WILDCARD
Coverpoint | Reg |  | INTR | DECONV_DONE | 10 | 1 | cp_intr_deconv_done | 1 |  | AUTO
Coverpoint | Reg |  | CTL0 | ENABLED | 31 | 1 | cp_ctl0_enabled | 1 |  | AUTO
Coverpoint | Reg |  | DIM_CTL | TX_PERIOD_NR | 7:0 | 1 | cp_dim_ctl_tx_period_nr | 1 |  | WALK_ONES
Coverpoint | Reg |  | DIM_CTL | CH_NR | 13:8 | 1 | cp_dim_ctl_ch_nr | 1 |  | WALK_ONES
Coverpoint | Reg |  | DIM_CTL | DISCARD_TX_PERIOD_NR | 15:8 | 1 | cp_dim_ctl_discard_tx_period_nr | 1 |  | WALK_ONES
Coverpoint | Reg |  | DIM_CTL | CAP_NR | 24 | 1 | cp_dim_ctl_cap_nr | 1 |  | AUTO
Coverpoint | Signal |  |  | scan_inprog | 1 | 1 | cp_scan_inprog | 2 | MEDIUM | IGNORE=0
Coverpoint | Signal |  |  | deconv_inprog | 1 | 1 | cp_deconv_inprog | 2 | MEDIUM | IGNORE=0
Coverpoint | Signal |  |  | capresult_inprog | 1 | 1 | cp_capresult_inprog | 2 | MEDIUM | IGNORE=0
Coverpoint | Signal |  |  | cap0_read_inprog | 1 | 1 | cp_cap0_read_inprog | 2 | MEDIUM | AUTO
Coverpoint | Signal |  |  | cap1_read_inprog | 1 | 1 | cp_cap1_read_inprog | 2 | MEDIUM | AUTO
Coverpoint | Signal |  |  | cap0_write_inprog | 1 | 1 | cp_cap0_write_inprog | 2 | MEDIUM | AUTO
Coverpoint | Signal |  |  | cap1_write_inprog | 1 | 1 | cp_cap1_write_inprog | 2 | MEDIUM | AUTO
Coverpoint | Signal |  |  | deconv_result | 15:0 | 1 | cp_deconv_result | 2 | MEDIUM | MIN, MAX, WILDCARD
Cross | [6 empty] | cs_cp_scan_inprog_x_cp_deconv_inprog | 4 | MEDIUM | AUTO | cp_scan_inprog | cp_deconv_inprog
Cross | [6 empty] | cs_cp_scan_inprog_x_cp_dim_ctl_cap_nr | 4 | MEDIUM | AUTO | cp_scan_inprog | cp_dim_ctl_cap_nr
Cross | [6 empty] | cs_cp_deconv_inprog_x_cp_deconv_ctl_cap_nr | 4 | MEDIUM | AUTO | cp_deconv_inprog | cp_deconv_ctl_cap_nr
Cross | [6 empty] | cs_cp_capresult_inprog_x_cp_dim_ctl_cap_nr | 4 | MEDIUM | AUTO | cp_capresult_inprog | cp_dim_ctl_cap_nr
Cross | [6 empty] | cs_cp_scan_inprog_x_cp_dim_ctl_cap_nr_x_cp_deconv_inprog_x_cp_deconv_ctl_cap_nr | 4 | MEDIUM | IGNORE{CP1=0}, IGNORE{CP3=0}, IGNORE{CP1=1 & CP2=1 & CP3=1 & CP4=1} | cp_scan_inprog | cp_dim_ctl_cap_nr | cp_deconv_inprog | cp_deconv_ctl_cap_nr
Cross | [6 empty] | cs_cp_capresult_inprog_x_cp_dim_ctl_cap_nr_x_cp_deconv_inprog_x_cp_deconv_ctl_cap_nr | 4 | MEDIUM | IGNORE{CP1=0}, IGNORE{CP3=0}, IGNORE{CP1=1 & CP2=1 & CP3=1 & CP4=1} | cp_capresult_inprog | cp_dim_ctl_cap_nr | cp_deconv_inprog | cp_deconv_ctl_cap_nr
Cross | [6 empty] | cs_cp_scan_inprog_x_cp_cap0_read_inprog_x_cp_dim_ctl_cap_nr | 4 | MEDIUM | AUTO | cp_scan_inprog | cp_dim_ctl_cap_nr | cp_cap0_read_inprog
Cross | [6 empty] | cs_cp_scan_inprog_x_cp_cap1_read_inprog_x_cp_dim_ctl_cap_nr | 4 | MEDIUM | AUTO | cp_scan_inprog | cp_dim_ctl_cap_nr | cp_cap1_read_inprog